## Figure 1
Figure 1: The effect of temperature on the CH4 conversion and H2 yield (wt. % of CH4) at 3 bar, S/C of 3.0, CaO/C of 1.0 and gas mass flow velocity of 3.5 kg m-2s-1 (E: Equilibrium and N/E: Non-Equilibrium or Modelling results for the fixed bed)
| Temperature [K] | CH4 conversion [%] |  | H2 yield [wt. % of CH4]
|  | E | N/E | E | N/E
| 673 | 59.2405 | 19.5608 | 29.9188 | 7.5056
| 773 | 86.5499 | 74.14 | 43.7043 | 29
| 873 | 88.2637 | 79.37 | 44.4887 | 32.66
| 923 | 89.4989 | 81.42 | 44.7925 | 34
| 973 | 91.7111 | 86.35 | 44.7377 | 36.2
| 1023 | 95.449 | 87.34 | 43.3085 | 37.02
[6 empty] | H2 Purity [%] | CO2 capture [%] | H2 Purity [%] | CO2 capture [%]
[6 empty] | 85.3227 | 59.2343 | 42.4287 | 19.332
[6 empty] | 96.2489 | 86.5088 | 86.99 | 65.64
[6 empty] | 96.4299 | 86.9535 | 83.77 | 49.87
[6 empty] | 95.6907 | 84.0225 | 82.63 | 49.65
[6 empty] | 92.657 | 71.9175 | 82.9 | 46.75
[6 empty] | 84.0533 | 34.9184 | 81.53 | 33.5

## Figure 2
Figure 2: The effect of temperature on the H2 purity and CO2 capture efficiency at 3bar, S/C of 3.0, CaO/C of 1.0 and gas mass flow velocity of 3.5 kg m-2s-1
| Temperature [K] | H2 purity [%] |  | CO2 capture [%]
|  | E | N/E | E | N/E
| 673 | 85.3227 | 42.4287 | 59.2343 | 19.332
| 773 | 96.2489 | 86.99 | 86.5088 | 65.64
| 873 | 96.4299 | 83.77 | 86.9535 | 49.87
| 923 | 95.6907 | 82.63 | 84.0225 | 49.65
| 973 | 92.657 | 82.9 | 71.9175 | 46.75
| 1023 | 84.0533 | 81.53 | 34.9184 | 33.5

## Figure 3
Figure 3: The effect of temperature on the thermal efficiency of reforming process at 3 bar, S/C of 3.0, CaO/C of 1.0 and gas mass flow velocity of 3.5 kg m-2s-1
| Temperature [K] | Thermal efficiency [%]
| 673 | 17.835
| 773 | 68.91
| 873 | 77.61
| 923 | 84.765
| 973 | 86.025
| 1023 | 87.96

## Figure 4
Figure 4: The effect of pressure on the CH4 conversion and H2 yield (wt. % of CH4) at 923 K, S/C of 3.0, CaO/C of 1.0 and gas mass flow velocity of 3.5 kg m-2s-1
| Pressure [bar] | CH4 conversion [%] |  | H2 yield [wt. % of CH4]
|  | E | N/E | E | N/E
| 2 | 92.078 | 91.94 | 45.8178 | 37.8227
| 3 | 89.5557 | 89.08 | 44.8016 | 37.1603
| 4 | 87.6228 | 84.9784 | 43.9447 | 34.7721
| 4.5 | 86.7983 | 83.0831 | 43.5647 | 33.9883
| 5 | 86.0412 | 81.6449 | 43.2167 | 33.3749
| 6 | 84.7058 | 79.6788 | 42.5864 | 32.4951
| 7 | 83.5414 | 78.4765 | 42.0308 | 31.9102

## Figure 5
Figure 5: The effect of pressure on the H2 purity and CO2 capture efficiency at 923 K, S/C of 3.0, CaO/C of 1.0 and gas mass flow velocity of 3.5 kg m-2s-1
| Pressure [bar] | H2 purity [%] |  | CO2 capture [%]
|  | E | N/E | E | N/E
| 2 | 95.5445 | 86.4308 | 83.0763 | 52.9665
| 3 | 95.6283 | 86.9491 | 83.7772 | 55.8203
| 4 | 95.4523 | 85.3166 | 83.4164 | 52.5986
| 4.5 | 95.334 | 84.841 | 83.1112 | 51.8979
| 5 | 95.2051 | 84.5131 | 82.76 | 51.5574
| 6 | 94.9426 | 84.1626 | 82.0319 | 51.5458
| 7 | 94.6796 | 84.0715 | 81.292 | 51.1122

## Figure 6
Figure 6: The effect of pressure on the rate of carbonation at 923 K, S/C of 3.0, CaO/C of 1.0 and gas mass flow velocity of 3.5 kg m-2s-1
| Time [s] | Rate of carbonation reaction [mol kg-1 s-1] × 104
|  | 2 bar | 3 bar | 4 bar | 4.5 bar | 5 bar | 6 bar | 7 bar
| 10 | 0.11189 | 0.1084 | 0.10208 | 0.098837 | 0.095485 | 0.088738 | 0.082318
| 20 | 0.11181 | 0.10839 | 0.10208 | 0.098837 | 0.095491 | 0.088788 | 0.082504
| 30 | 0.11174 | 0.10838 | 0.10208 | 0.098839 | 0.095504 | 0.088877 | 0.082791
| 40 | 0.11167 | 0.10837 | 0.10208 | 0.098844 | 0.095528 | 0.089025 | 0.083231
| 50 | 0.11162 | 0.10836 | 0.10208 | 0.098855 | 0.095575 | 0.089269 | 0.083899
| 60 | 0.11157 | 0.10835 | 0.10208 | 0.098879 | 0.095663 | 0.089669 | 0.084905
| 70 | 0.11152 | 0.10834 | 0.10208 | 0.098931 | 0.095825 | 0.090314 | 0.086409
| 80 | 0.11148 | 0.10833 | 0.10209 | 0.099037 | 0.096122 | 0.091346 | 0.088639
| 90 | 0.11144 | 0.10829 | 0.10213 | 0.099253 | 0.096655 | 0.092983 | 0.091925
| 100 | 0.11137 | 0.10822 | 0.10224 | 0.099682 | 0.097601 | 0.095557 | 0.096738
| 110 | 0.11124 | 0.10808 | 0.10252 | 0.10052 | 0.09926 | 0.099574 | 0.10375
| 120 | 0.11095 | 0.10786 | 0.10318 | 0.10212 | 0.10214 | 0.1058 | 0.1139
| 130 | 0.11043 | 0.10762 | 0.10466 | 0.10513 | 0.10707 | 0.11538 | 0.12853
| 140 | 0.10966 | 0.10767 | 0.10784 | 0.11071 | 0.11545 | 0.13003 | 0.14952
| 150 | 0.10903 | 0.10891 | 0.11443 | 0.12086 | 0.12953 | 0.15231 | 0.17953
| 160 | 0.10998 | 0.11356 | 0.12758 | 0.13906 | 0.15297 | 0.18601 | 0.22227
| 170 | 0.11637 | 0.12646 | 0.15293 | 0.17111 | 0.19161 | 0.23676 | 0.28295
| 180 | 0.13709 | 0.15728 | 0.20027 | 0.22647 | 0.25455 | 0.3128 | 0.36888
| 190 | 0.19033 | 0.2241 | 0.28594 | 0.32047 | 0.35604 | 0.42624 | 0.49035
| 200 | 0.31045 | 0.35858 | 0.43611 | 0.47686 | 0.51747 | 0.59456 | 0.66169
| 210 | 0.55754 | 0.61298 | 0.69113 | 0.73125 | 0.77038 | 0.84264 | 0.90278
| 220 | 1.0284 | 1.067 | 1.1099 | 1.1346 | 1.1592 | 1.2047 | 1.2406
| 230 | 1.8622 | 1.8324 | 1.7713 | 1.7547 | 1.7426 | 1.7257 | 1.7099
| 240 | 3.2291 | 3.0422 | 2.7683 | 2.6712 | 2.5895 | 2.4582 | 2.3523
| 250 | 5.2726 | 4.8111 | 4.1835 | 3.9563 | 3.7633 | 3.4528 | 3.2085
| 260 | 7.9875 | 7.1474 | 6.0353 | 5.6292 | 5.2848 | 4.7313 | 4.3006
| 270 | 11.0533 | 9.8261 | 8.1908 | 7.5872 | 7.0735 | 6.2431 | 5.5969
| 280 | 13.7646 | 12.3111 | 10.3 | 9.539 | 8.886 | 7.8124 | 6.9697
| 290 | 15.2652 | 13.8875 | 11.8378 | 11.0262 | 10.318 | 9.1273 | 8.1727
| 300 | 15.0792 | 14.0496 | 12.3384 | 11.6106 | 10.9588 | 9.8309 | 8.8956
| 310 | 13.4615 | 12.8738 | 11.6983 | 11.1474 | 10.6336 | 9.7094 | 8.9142
| 320 | 11.1724 | 10.9342 | 10.2564 | 9.8894 | 9.5253 | 8.8491 | 8.2364
| 330 | 8.9352 | 8.8961 | 8.5532 | 8.3199 | 8.0702 | 7.5804 | 7.119
| 340 | 7.1205 | 7.1725 | 7.0149 | 6.8603 | 6.6798 | 6.2935 | 5.9129
| 350 | 5.7777 | 5.8756 | 5.8297 | 5.7226 | 5.5836 | 5.248 | 4.8975
| 360 | 4.8026 | 4.938 | 4.9901 | 4.9262 | 4.8249 | 4.5334 | 4.196
| 370 | 4.0643 | 4.2391 | 4.3976 | 4.3867 | 4.3313 | 4.1053 | 3.7974
| 380 | 3.4645 | 3.6755 | 3.9426 | 3.9934 | 3.995 | 3.8661 | 3.619
| 390 | 2.9474 | 3.183 | 3.5445 | 3.6562 | 3.7197 | 3.7109 | 3.5576
| 400 | 2.4887 | 2.7327 | 3.1591 | 3.3219 | 3.4432 | 3.5587 | 3.52
| 410 | 2.0816 | 2.3174 | 2.7732 | 2.9708 | 3.1369 | 3.3634 | 3.4428
| 420 | 1.7257 | 1.9404 | 2.3921 | 2.6062 | 2.8003 | 3.1098 | 3.2943
| 430 | 1.4213 | 1.6065 | 2.028 | 2.2424 | 2.4471 | 2.8065 | 3.0708
| 440 | 1.1667 | 1.3184 | 1.6931 | 1.8952 | 2.0964 | 2.4743 | 2.7886
| 450 | 0.95805 | 1.0758 | 1.3953 | 1.5775 | 1.7649 | 2.136 | 2.4723
| 460 | 0.79028 | 0.87589 | 1.1383 | 1.2964 | 1.4641 | 1.8111 | 2.1469
| 470 | 0.65762 | 0.71408 | 0.92162 | 1.0546 | 1.1999 | 1.5128 | 1.8326
| 480 | 0.55442 | 0.58522 | 0.74251 | 0.85127 | 0.97386 | 1.2484 | 1.5433
| 490 | 0.47546 | 0.48417 | 0.59684 | 0.68324 | 0.78425 | 1.0203 | 1.2866
| 500 | 0.41619 | 0.40615 | 0.48005 | 0.54651 | 0.62788 | 0.82788 | 1.0657
| 510 | 0.37273 | 0.34696 | 0.38774 | 0.43685 | 0.50099 | 0.66907 | 0.88122
| 520 | 0.34183 | 0.303 | 0.31588 | 0.35027 | 0.39986 | 0.54137 | 0.73262
| 530 | 0.32082 | 0.27121 | 0.26102 | 0.28337 | 0.32134 | 0.44276 | 0.61967
| 540 | 0.30747 | 0.24906 | 0.22028 | 0.23343 | 0.26313 | 0.37241 | 0.5434
| 550 | 0.29995 | 0.23443 | 0.19147 | 0.19867 | 0.22417 | 0.33141 | 0.50713
| 560 | 0.29667 | 0.22552 | 0.17319 | 0.17857 | 0.2052 | 0.32359 | 0.51771
| 570 | 0.29624 | 0.22082 | 0.16517 | 0.17448 | 0.20971 | 0.35709 | 0.58707
| 580 | 0.29732 | 0.21915 | 0.16902 | 0.19088 | 0.2456 | 0.44641 | 0.73449
| 590 | 0.29858 | 0.2198 | 0.18971 | 0.23752 | 0.32786 | 0.616 | 0.9898
| 600 | 0.29864 | 0.2232 | 0.23839 | 0.33351 | 0.48358 | 0.90479 | 1.398
| 610 | 0.29633 | 0.23237 | 0.3377 | 0.51365 | 0.75877 | 1.3741 | 2.0253
| 620 | 0.29179 | 0.25647 | 0.53136 | 0.84094 | 1.2316 | 2.1189 | 2.9677
| 630 | 0.28932 | 0.3185 | 0.90153 | 1.4236 | 2.0292 | 3.2808 | 4.3593
| 640 | 0.30449 | 0.4715 | 1.5965 | 2.4446 | 3.354 | 5.0661 | 6.383
| 650 | 0.37964 | 0.82983 | 2.8758 | 4.2018 | 5.5179 | 7.7604 | 9.2769
| 660 | 0.6175 | 1.6282 | 5.1715 | 7.1525 | 8.965 | 11.7348 | 13.3299
| 670 | 1.2468 | 3.3209 | 9.1544 | 11.9478 | 14.2836 | 17.4257 | 18.857
| 680 | 2.7461 | 6.7301 | 15.7574 | 19.3956 | 22.1361 | 25.2584 | 26.144
| 690 | 6.0523 | 13.1991 | 26.0497 | 30.2803 | 33.0783 | 35.5096 | 35.3459
| 700 | 12.8293 | 24.575 | 40.8159 | 44.9771 | 47.2218 | 48.1113 | 46.3829
| 710 | 25.6084 | 42.6099 | 59.8506 | 62.9187 | 63.9242 | 62.489 | 58.8388
| 720 | 47.0933 | 67.4185 | 81.3818 | 82.4052 | 81.6635 | 77.5487 | 71.9494
| 730 | 77.6659 | 95.8243 | 102.3707 | 100.9604 | 98.4317 | 91.9088 | 84.7149
| 740 | 112.2161 | 122.0251 | 119.7759 | 116.2737 | 112.3693 | 104.2274 | 96.1013
| 750 | 141.6234 | 141.089 | 131.751 | 126.9172 | 122.2811 | 113.5192 | 105.2462
| 760 | 159.6516 | 151.2866 | 137.8295 | 132.4845 | 127.7288 | 119.281 | 111.5901
| 770 | 165.945 | 153.4515 | 138.499 | 133.284 | 128.8882 | 121.4555 | 114.9063
| 780 | 163.1164 | 149.2895 | 134.6972 | 130.0524 | 126.3097 | 120.3367 | 115.2727
| 790 | 154.0212 | 140.6042 | 127.4997 | 123.66 | 120.736 | 116.4037 | 112.9712
| 800 | 141.0108 | 128.9898 | 117.9661 | 115.0221 | 112.9504 | 110.2638 | 108.4415
| 810 | 125.9304 | 115.7867 | 107.0485 | 104.9852 | 103.7197 | 102.5479 | 102.195
| 820 | 110.1839 | 102.052 | 95.541 | 94.2792 | 93.7239 | 93.8466 | 94.7543
| 830 | 94.7764 | 88.5711 | 84.069 | 83.4882 | 83.518 | 84.6834 | 86.5928
| 840 | 80.3702 | 75.8798 | 73.0837 | 73.0487 | 73.5332 | 75.4818 | 78.1368
| 850 | 67.35 | 64.3002 | 62.8819 | 63.2611 | 64.0767 | 66.5667 | 69.7249
| 860 | 55.8828 | 53.9913 | 53.6322 | 54.3082 | 55.3436 | 58.1661 | 61.6213
| 870 | 45.9914 | 44.9899 | 45.4073 | 46.2756 | 47.441 | 50.4203 | 54.0048
| 880 | 37.5945 | 37.2502 | 38.2054 | 39.1838 | 40.4068 | 43.4147 | 46.9796
| 890 | 30.5631 | 30.6808 | 31.9777 | 33.0032 | 34.229 | 37.1638 | 40.6141
| 900 | 24.7339 | 25.1598 | 26.6481 | 27.6748 | 28.8622 | 31.658 | 34.9209
| 910 | 19.9415 | 20.5586 | 22.1263 | 23.1199 | 24.2426 | 26.8555 | 29.8897
| 920 | 16.0293 | 16.7498 | 18.3175 | 19.254 | 20.2974 | 22.6978 | 25.4829
| 930 | 12.8538 | 13.6133 | 15.1258 | 15.9927 | 16.9483 | 19.1277 | 21.652
| 940 | 10.2879 | 11.0432 | 12.4646 | 13.2553 | 14.1197 | 16.0778 | 18.3442
| 950 | 8.221 | 8.9436 | 10.2535 | 10.9672 | 11.7408 | 13.4866 | 15.505
| 960 | 6.5609 | 7.234 | 8.423 | 9.0606 | 9.7471 | 11.2923 | 13.0792
| 970 | 5.2307 | 5.8453 | 6.9128 | 7.4764 | 8.0816 | 9.4406 | 11.0139
| 980 | 4.1669 | 4.7187 | 5.666 | 6.1627 | 6.6936 | 7.8836 | 9.2612
| 990 | 3.3176 | 3.8068 | 4.6399 | 5.0756 | 5.539 | 6.576 | 7.7781
| 1000 | 2.6401 | 3.0692 | 3.7929 | 4.1776 | 4.5803 | 5.4808 | 6.5259
| 1010 | 2.1 | 2.4733 | 3.0997 | 3.4365 | 3.7849 | 4.5648 | 5.4706
| 1020 | 1.6695 | 1.9939 | 2.5344 | 2.8256 | 3.1261 | 3.7994 | 4.5828
| 1030 | 1.3275 | 1.6061 | 2.081 | 2.3224 | 2.5811 | 3.1605 | 3.8367
| 1040 | 1.055 | 1.2929 | 1.7005 | 1.9081 | 2.1303 | 2.6298 | 3.2104
| 1050 | 0.83882 | 1.0392 | 1.3912 | 1.5675 | 1.7578 | 2.1863 | 2.6853
| 1060 | 0.6673 | 0.83706 | 1.1434 | 1.2877 | 1.45 | 1.8186 | 2.2453
| 1070 | 0.53055 | 0.67136 | 0.93585 | 1.0575 | 1.196 | 1.5077 | 1.8769
| 1080 | 0.42136 | 0.54023 | 0.76103 | 0.86814 | 0.98623 | 1.2546 | 1.5685
| 1090 | 0.33396 | 0.43711 | 0.62059 | 0.71342 | 0.81314 | 1.0421 | 1.3105
| 1100 | 0.26644 | 0.35193 | 0.5047 | 0.58601 | 0.67028 | 0.86322 | 1.0945
| 1110 | 0.21198 | 0.28378 | 0.4112 | 0.48195 | 0.55276 | 0.71755 | 0.91408
| 1120 | 0.16812 | 0.22809 | 0.33573 | 0.39518 | 0.45568 | 0.59614 | 0.76337
| 1130 | 0.13368 | 0.18312 | 0.27474 | 0.32486 | 0.37599 | 0.49437 | 0.63739
| 1140 | 0.10538 | 0.14706 | 0.2247 | 0.26553 | 0.3101 | 0.41109 | 0.53253
| 1150 | 0.083829 | 0.11668 | 0.18416 | 0.21817 | 0.25495 | 0.34002 | 0.44454
| 1160 | 0.06577 | 0.093525 | 0.15009 | 0.17795 | 0.21039 | 0.283 | 0.37124
| 1170 | 0.052472 | 0.077788 | 0.12285 | 0.14627 | 0.17397 | 0.23469 | 0.31001
| 1180 | 0.041901 | 0.060112 | 0.099524 | 0.11924 | 0.14315 | 0.19444 | 0.25878
| 1190 | 0.033394 | 0.04981 | 0.081347 | 0.098617 | 0.11848 | 0.16129 | 0.21614
| 1200 | 0.026021 | 0.040013 | 0.065701 | 0.080511 | 0.09735 | 0.13349 | 0.17989
| 1210 | 0.021309 | 0.032878 | 0.054455 | 0.066639 | 0.080406 | 0.11128 | 0.15021
| 1220 | 0.016597 | 0.026987 | 0.044159 | 0.054305 | 0.065981 | 0.09214 | 0.12492
| 1230 | 0.013368 | 0.022006 | 0.036449 | 0.04482 | 0.054325 | 0.076795 | 0.1042
| 1240 | 0.010433 | 0.01764 | 0.029811 | 0.036493 | 0.044567 | 0.063631 | 0.087703
| 1250 | 0.0076452 | 0.014152 | 0.02381 | 0.029921 | 0.036634 | 0.051892 | 0.07262
| 1260 | 0.0063811 | 0.011259 | 0.019833 | 0.024351 | 0.030083 | 0.043755 | 0.060938
| 1270 | 0.004828 | 0.0083655 | 0.016045 | 0.019867 | 0.024477 | 0.035804 | 0.050942
| 1280 | 0.0038564 | 0.0062828 | 0.012487 | 0.01618 | 0.020639 | 0.029928 | 0.042685
| 1290 | 0.0029867 | 0.0050795 | 0.010481 | 0.013033 | 0.016912 | 0.024603 | 0.0359
| 1300 | 0.0024701 | 0.0051115 | 0.0083597 | 0.011196 | 0.014145 | 0.02046 | 0.029934
| 1310 | 0.0020057 | 0.0027338 | 0.0063887 | 0.0092306 | 0.011699 | 0.016863 | 0.025043
| 1320 | 0.0015819 | 0.0023903 | 0.0054019 | 0.0073812 | 0.0094392 | 0.014056 | 0.020868
| 1330 | 0.001122 | 0.0027531 | 0.0042888 | 0.0064811 | 0.0079072 | 0.01166 | 0.017391
| 1340 | 0.0011341 | 0.0019984 | 0.0035509 | 0.0054367 | 0.0064629 | 0.0096067 | 0.014589
| 1350 | 0.00090656 | 0.0019151 | 0.0029199 | 0.0043888 | 0.0051131 | 0.0078437 | 0.01174
| 1360 | 0.00061445 | 0.0018602 | 0.0023735 | 0.0032102 | 0.0042566 | 0.0062508 | 0.009657
| 1370 | 0.00057261 | 0.0018023 | 0.0018444 | 0.0029974 | 0.003437 | 0.005003 | 0.008144
| 1380 | 0.00044343 | 0.0016527 | 0.0016639 | 0.0024205 | 0.0027045 | 0.0041719 | 0.0073145
| 1390 | 0.00029204 | 0.0013547 | 0.001349 | 0.0018123 | 0.0022394 | 0.003082 | 0.0053428
| 1400 | 9.9372e-05 | 0.0008442 | 0.0010006 | 0.0011146 | 0.0018096 | 0.0023935 | 0.0044998
| 1410 | 0.00012529 | 0.00084877 | 0.00090348 | 0.0010926 | 0.0014416 | 0.002056 | 0.0040644
| 1420 | 6.2513e-05 | 0.00058046 | 0.00072029 | 0.000805 | 0.0012777 | 0.0021977 | 0.0032805
| 1430 | 5.6531e-06 | 0.00035364 | 0.00052527 | 0.00053584 | 0.0010759 | 0.0014548 | 0.0028314
| 1440 | -4.9195e-05 | 0.00010438 | 0.00042672 | 0.00026618 | 0.00088715 | 0.0013321 | 0.0025116
| 1450 | -3.7736e-05 | -1.6581e-05 | 0.00031948 | 0.00021792 | 0.00068604 | 0.0013519 | 0.0023174
| 1460 | -3.9646e-05 | 1.659e-05 | 0.000219 | 0.00015392 | 0.00067523 | 0.0012364 | 0.0019797
| 1470 | -3.2374e-05 | -0.00053163 | 0.00011816 | 0.00010124 | 0.00058645 | 0.0011695 | 0.001741
| 1480 | -0.00013376 | -0.00068038 | 8.9991e-05 | 5.9893e-05 | 0.0004832 | 0.0010593 | 0.0014988
| 1490 | -0.0001484 | -0.00071104 | 5.4574e-05 | 2.9022e-05 | 0.00034964 | 0.000868 | 0.0012369
| 1500 | -0.00015815 | -0.00057844 | 2.6127e-05 | 9.9594e-06 | 0.00016992 | 0.00084234 | 0.0010823
| 1510 | -0.00016302 | -0.0002317 | 4.0153e-06 | 2.1732e-06 | 0.000273 | 0.00070059 | 0.00088818
| 1520 | -0.000163 | 0.00038575 | -1.0811e-05 | 5.6636e-06 | 0.00021239 | 0.00051796 | 0.00071339
| 1530 | -0.00015809 | 0.00018821 | -1.8717e-05 | 2.0431e-05 | 0.00013927 | 0.00047274 | 0.0005406
| 1540 | -0.0001483 | 0.00045695 | -1.9702e-05 | -3.5807e-05 | 4.7526e-05 | 0.00035935 | 0.0004037
| 1550 | -0.00013362 | 0.00072141 | -1.3765e-05 | -4.1563e-05 | 6.2109e-05 | 0.00025838 | 0.0003137
| 1560 | -0.00011405 | 0.00095265 | -9.0824e-07 | -4.2773e-05 | 3.2235e-05 | 0.00017796 | 0.00029062
| 1570 | -9.5542e-05 | 0.0010326 | -3.1578e-05 | -3.9437e-05 | 5.4327e-06 | 0.00012623 | -1.8821e-05
| 1580 | -6.8029e-05 | 0.0010039 | -2.7885e-05 | -3.1555e-05 | -1.9325e-05 | 1.7667e-05 | -0.00012029
| 1590 | -3.5813e-05 | 0.00078696 | -2.0603e-05 | -1.9128e-05 | -4.3064e-05 | -2.3938e-05 | -0.00017083
| 1600 | 1.1041e-06 | 0.00032543 | -9.7313e-06 | -2.5909e-05 | -3.7551e-05 | -3.4339e-05 | -0.00015235
| 1610 | 4.2724e-05 | 0.00036292 | 4.7293e-06 | -1.5326e-05 | -3.8762e-05 | -7.9317e-06 | -4.411e-05
| 1620 | 8.9045e-05 | 0.00016156 | -9.4512e-06 | -1.799e-06 | -3.5626e-05 | 6.0884e-05 | 0.00017725
| 1630 | 0.00014007 | -0.00014178 | -6.0043e-06 | 1.4671e-05 | -2.8144e-05 | -4.0137e-05 | -0.0001486
| 1640 | 0.0001958 | -0.00014925 | -1.8892e-06 | 3.4085e-05 | -8.2672e-05 | -2.7468e-05 | -0.00012594
| 1650 | -1.0433e-05 | -0.00022753 | 2.8942e-06 | 1.2516e-05 | -8.3894e-05 | -2.5352e-06 | -7.6389e-05
| 1660 | -3.5442e-05 | -0.00028768 | 8.3458e-06 | 1.3639e-05 | -8.2202e-05 | 3.4925e-05 | 3.7933e-06
| 1670 | -6.5309e-05 | -0.00028563 | 1.4466e-05 | 1.3837e-05 | -7.7597e-05 | 8.5176e-05 | 0.00011878
| 1680 | -0.00010003 | -0.00026474 | 8.0959e-06 | 1.3111e-05 | -7.0077e-05 | 5.2285e-05 | 0.00027318
| 1690 | -0.00013962 | -0.00021351 | 8.8889e-06 | 1.146e-05 | -5.9644e-05 | 6.272e-05 | 0.00017798
| 1700 | -0.00018406 | -0.00024261 | 9.3329e-06 | 8.8848e-06 | -4.6296e-05 | 6.7531e-05 | 0.00021738
| 1710 | -0.00023335 | -0.00017452 | 9.4281e-06 | 1.9405e-05 | -3.0035e-05 | 6.4838e-05 | 0.0002424
| 1720 | -0.00028751 | -0.00010642 | 9.1743e-06 | 2.01e-05 | -1.0859e-05 | 5.2758e-05 | 0.00024718
| 1730 | -0.00034652 | -0.00015504 | 8.5716e-06 | 2.0462e-05 | 1.123e-05 | 6.3954e-05 | 0.00022542
| 1740 | -0.00010909 | -0.00012171 | 9.8655e-06 | 2.0493e-05 | 3.6233e-05 | 6.2921e-05 | 0.00017034
| 1750 | -6.1425e-05 | -8.8383e-05 | 9.2914e-06 | 2.0191e-05 | 6.415e-05 | 5.2289e-05 | 0.00025588
| 1760 | -3.845e-06 | -5.5056e-05 | 8.4439e-06 | 1.9556e-05 | -2.7234e-05 | 3.2058e-05 | 0.00023685
| 1770 | 6.3652e-05 | -2.1728e-05 | 7.3231e-06 | 1.859e-05 | -2.2405e-05 | 2.2272e-06 | 0.0002026
| 1780 | 0.00014107 | 1.1599e-05 | 5.9289e-06 | 1.9227e-05 | -1.6922e-05 | 9.3394e-05 | 0.00015161
| 1790 | 0.0002284 | -3.1439e-05 | 4.2614e-06 | 1.8404e-05 | -1.0786e-05 | 8.3115e-05 | 8.2356e-05
| 1800 | 0.00011946 | -1.9642e-05 | 2.3205e-06 | 1.7348e-05 | -3.9971e-06 | 6.7038e-05 | -6.5987e-06
| 1810 | 0.00014956 | -7.8459e-06 | 1.0633e-07 | 1.6059e-05 | 3.4458e-06 | 4.5162e-05 | 2.9512e-05
| 1820 | 0.00017966 | 3.9507e-06 | 3.6097e-06 | 1.4539e-05 | 1.1542e-05 | 1.7488e-05 | -5.3837e-06
| 1830 | 0.00020976 | 1.5747e-05 | 2.9669e-06 | 1.2785e-05 | 2.0292e-05 | -1.5984e-05 | -3.2325e-05
| 1840 | 0.00023986 | 2.7544e-05 | 2.2809e-06 | 1.08e-05 | 2.9695e-05 | -5.5254e-05 | -4.7186e-05
| 1850 | 0.00014725 | -1.5187e-05 | 1.552e-06 | 8.5812e-06 | 3.9752e-05 | -0.00010032 | -4.5407e-05
| 1860 | 0.00013753 | -5.5198e-06 | 7.7997e-07 | 1.0191e-05 | 5.0462e-05 | -8.8246e-06 | -2.1996e-05
| 1870 | 0.0001278 | 2.5489e-06 | -3.5086e-08 | 9.0183e-06 | 1.7414e-05 | -1.6827e-05 | -0.00010332
| 1880 | 0.00011808 | 9.0187e-06 | -8.9319e-07 | 7.7894e-06 | 1.8335e-05 | -2.55e-05 | -0.00010146
| 1890 | 0.00010836 | 1.389e-05 | -1.7943e-06 | 6.5044e-06 | 1.9018e-05 | -3.4841e-05 | -8.8047e-05
| 1900 | 8.853e-05 | 1.9902e-05 | -2.7385e-06 | 5.1634e-06 | 1.9462e-05 | -4.4853e-05 | -6.0403e-05
| 1910 | 7.5527e-05 | 2.2543e-05 | -9.2706e-07 | 3.7663e-06 | 1.9667e-05 | -5.5533e-05 | -1.5872e-05
| 1920 | 6.2523e-05 | 2.3687e-05 | -1.0818e-06 | 2.3131e-06 | 1.9634e-05 | -6.6883e-05 | 4.8208e-05
| 1930 | 4.9519e-05 | 2.3335e-05 | -1.1901e-06 | 8.0379e-07 | 1.9363e-05 | -7.8902e-05 | -0.00012177
| 1940 | 3.6515e-05 | 2.1487e-05 | -1.2519e-06 | 2.1426e-06 | 1.8852e-05 | -9.1591e-05 | -0.00011639
| 1950 | 4.4982e-05 | 1.8143e-05 | -1.2672e-06 | 1.4586e-06 | 1.8104e-05 | -4.6885e-05 | -0.00010284
| 1960 | 3.7231e-05 | 1.3301e-05 | -1.2361e-06 | 7.7453e-07 | 1.7116e-05 | -4.2253e-05 | -7.987e-05
| 1970 | 2.9479e-05 | 6.9641e-06 | -1.1585e-06 | 9.0496e-08 | 1.589e-05 | -3.6383e-05 | -4.6215e-05
| 1980 | 2.1727e-05 | -8.698e-07 | -1.0345e-06 | 5.8127e-07 | 1.7109e-05 | -2.9274e-05 | -6.2212e-07
| 1990 | 1.3976e-05 | 1.9102e-05 | -1.1193e-06 | 3.5035e-07 | 1.6117e-05 | -2.0927e-05 | 5.8165e-05
| 2000 | 6.224e-06 | 1.8452e-05 | -1.0875e-06 | 1.1944e-07 | 1.4945e-05 | -1.1343e-05 | -2.3718e-05
| 2010 | -1.5277e-06 | 1.7373e-05 | -1.0117e-06 | -1.1148e-07 | 1.3593e-05 | -5.1935e-07 | -1.3289e-05
| 2020 | 1.0502e-05 | 1.5867e-05 | -8.9378e-07 | -3.424e-07 | 1.2062e-05 | 1.1542e-05 | -1.745e-06
| 2030 | 7.6156e-06 | 1.3933e-05 | -7.3534e-07 | -1.1312e-07 | 1.035e-05 | 2.4842e-05 | 1.0942e-05
| 2040 | 4.7291e-06 | 1.1571e-05 | -5.3815e-07 | -1.8073e-07 | 8.4594e-06 | 7.1199e-06 | 2.4798e-05
| 2050 | 1.8427e-06 | 8.7818e-06 | -3.0396e-07 | -2.4833e-07 | 6.3886e-06 | 1.3108e-05 | 3.9851e-05
| 2060 | -1.0438e-06 | 5.5648e-06 | -3.4489e-08 | -3.1593e-07 | 4.1381e-06 | 1.9362e-05 | 5.6129e-05
| 2070 | -3.9302e-06 | 1.9202e-06 | -5.9098e-07 | -3.8354e-07 | 1.7078e-06 | 2.5883e-05 | 7.3658e-05
| 2080 | -6.8166e-06 | 5.2774e-06 | -4.6622e-07 | -1.2698e-07 | -9.0223e-07 | 3.2671e-05 | 5.7839e-05
| 2090 | 6.3401e-06 | 3.3146e-06 | -3.3299e-07 | -1.1569e-07 | -3.692e-06 | 3.9725e-05 | 6.0918e-05
| 2100 | 3.7887e-06 | 1.1884e-06 | -1.9391e-07 | -1.0439e-07 | 6.8932e-06 | 4.7046e-05 | 6.1936e-05
| 2110 | 1.5617e-06 | -1.101e-06 | -5.1582e-08 | -9.3096e-08 | 6.4483e-06 | 5.4634e-05 | 6.0659e-05
| 2120 | -3.4082e-07 | -3.5537e-06 | 9.1377e-08 | -8.1801e-08 | 6.0016e-06 | 2.5849e-05 | 5.6853e-05
| 2130 | -1.919e-06 | -6.1697e-06 | 2.3236e-07 | -7.0506e-08 | 5.5532e-06 | 2.5545e-05 | 5.0283e-05
| 2140 | -3.1727e-06 | -8.949e-06 | 3.6874e-07 | -5.9211e-08 | 5.103e-06 | 2.4901e-05 | 4.0717e-05
| 2150 | -4.102e-06 | -1.1892e-05 | 4.9792e-07 | -5.8599e-08 | 4.6511e-06 | 2.3915e-05 | 2.792e-05
| 2160 | -5.5009e-06 | -1.4998e-05 | 6.1728e-07 | -4.9846e-08 | 4.1974e-06 | 2.2589e-05 | 4.3932e-05
| 2170 | -5.9958e-06 | -8.1603e-06 | 7.2421e-07 | -4.1092e-08 | 3.7419e-06 | 2.0923e-05 | 3.9419e-05
| 2180 | -6.1846e-06 | -8.1975e-06 | 8.161e-07 | -3.2339e-08 | 3.2846e-06 | 1.8915e-05 | 3.4013e-05
| 2190 | -6.0676e-06 | -8.0471e-06 | 8.9033e-07 | -2.3586e-08 | 2.8256e-06 | 1.6568e-05 | 2.7714e-05
| 2200 | -5.6445e-06 | -7.7089e-06 | 9.4429e-07 | -1.4833e-08 | 2.3648e-06 | 1.3879e-05 | 2.0518e-05
| 2210 | -4.9155e-06 | -7.1829e-06 | 9.7538e-07 | -6.0798e-09 | 1.9022e-06 | 1.085e-05 | 1.2424e-05
| 2220 | -3.8805e-06 | -6.4693e-06 | 9.8097e-07 | -3.0787e-08 | 1.4378e-06 | 7.4804e-06 | 3.4292e-06
| 2230 | -2.5396e-06 | -5.5679e-06 | 1.2712e-06 | -2.297e-08 | 6.8022e-07 | 3.7701e-06 | -6.4676e-06
| 2240 | -8.9275e-07 | -4.4788e-06 | 1.2917e-06 | -1.5848e-08 | 1.4735e-07 | -2.8077e-07 | 3.1233e-07
| 2250 | 1.0601e-06 | -3.202e-06 | 1.2864e-06 | -9.4236e-09 | -3.9181e-07 | -4.6723e-06 | -3.2007e-06
| 2260 | 3.3189e-06 | -8.6208e-06 | 1.2529e-06 | -3.6952e-09 | -9.3726e-07 | 9.6931e-06 | -6.0292e-06
| 2270 | -4.8028e-06 | -8.4295e-06 | 1.1889e-06 | 1.3368e-09 | -1.489e-06 | 8.5541e-06 | -8.0549e-06
| 2280 | -4.6334e-06 | -8.1492e-06 | 1.0921e-06 | 5.6724e-09 | -2.047e-06 | 7.3428e-06 | -9.1593e-06
| 2290 | -4.383e-06 | -7.7798e-06 | 9.6016e-07 | 4.9647e-09 | -2.6113e-06 | 6.0591e-06 | -9.2239e-06
| 2300 | -4.0516e-06 | -7.3213e-06 | 7.908e-07 | 6.4675e-09 | -3.182e-06 | 4.7031e-06 | -8.1305e-06
| 2310 | -3.6391e-06 | -6.7738e-06 | 5.817e-07 | 7.1173e-09 | -3.7589e-06 | 3.2748e-06 | -5.7606e-06
| 2320 | -3.1456e-06 | -6.1372e-06 | 3.3054e-07 | 6.914e-09 | -4.342e-06 | 1.7743e-06 | -2.7312e-05
| 2330 | -2.571e-06 | -5.4115e-06 | 3.5011e-08 | 5.8576e-09 | -4.9315e-06 | 2.0135e-07 | -2.9e-05
| 2340 | -1.9154e-06 | -4.5968e-06 | -3.072e-07 | 3.9482e-09 | -5.5273e-06 | -1.4439e-06 | -2.9883e-05
| 2350 | -1.1788e-06 | -3.693e-06 | -6.9841e-07 | 1.1857e-09 | -6.1294e-06 | -3.1614e-06 | -2.9883e-05
| 2360 | -3.6105e-07 | -2.7001e-06 | -1.1409e-06 | 7.6082e-09 | -6.7377e-06 | -4.9512e-06 | -2.892e-05
| 2370 | -1.2375e-06 | -1.6182e-06 | -1.6371e-06 | 7.0818e-09 | -3.9864e-06 | -6.8134e-06 | -2.6915e-05
| 2380 | -7.5451e-07 | -4.4715e-07 | -2.1891e-06 | 6.1696e-09 | -3.8452e-06 | -8.7479e-06 | -2.3788e-05
| 2390 | -2.3405e-07 | 8.1292e-07 | -8.0342e-07 | 4.8715e-09 | -3.6557e-06 | -3.0848e-06 | -1.946e-05
| 2400 | 3.2392e-07 | -1.5173e-06 | -8.6094e-07 | 3.1877e-09 | -3.4181e-06 | -3.3493e-06 | -1.3851e-05
| 2410 | 9.1937e-07 | -1.1287e-06 | -8.9972e-07 | 1.1179e-09 | -3.1323e-06 | -3.5464e-06 | -6.8828e-06
| 2420 | 1.5523e-06 | -7.4499e-07 | -9.1779e-07 | -1.3376e-09 | -2.7984e-06 | -3.6759e-06 | 1.5249e-06
| 2430 | 2.2228e-06 | -3.6609e-07 | -9.1314e-07 | -4.179e-09 | -2.4162e-06 | -3.7378e-06 | 1.1451e-05
| 2440 | 2.9307e-06 | 7.9652e-09 | -8.8379e-07 | -1.0441e-09 | -1.9859e-06 | -3.7322e-06 | 2.2976e-05
| 2450 | 3.6762e-06 | 3.7717e-07 | -8.2775e-07 | -1.845e-09 | -1.5074e-06 | -3.659e-06 | 1.835e-05
| 2460 | 4.4591e-06 | 7.4153e-07 | -7.4302e-07 | -2.6498e-09 | -9.8076e-07 | -3.5183e-06 | 2.0948e-05
| 2470 | 5.2795e-06 | 1.101e-06 | -6.2763e-07 | -3.4586e-09 | -4.0592e-07 | -3.3101e-06 | 2.1933e-05
| 2480 | 5.0263e-06 | 1.4557e-06 | -4.7957e-07 | -4.2712e-09 | 2.1709e-07 | -3.0343e-06 | 2.1017e-05
| 2490 | 4.9755e-06 | 1.8055e-06 | -2.9686e-07 | -5.0878e-09 | 8.8828e-07 | -2.6909e-06 | 1.7912e-05
| 2500 | 4.7201e-06 | 2.1505e-06 | -7.7502e-08 | -5.9084e-09 | 1.6076e-06 | -2.28e-06 | 1.2332e-05

## Figure 7
Figure 7: The effect of S/C on the molar composition of H2 (dry basis) at 923 K, 3 bar, CaO/C of 1.0 and gas mass flow velocity of 3.5 kg m-2s-1
| Time [s] | Percent molar composition of H2 on dry basis [%]
|  | S/C = 1 | S/C = 2 | S/C = 3 | S/C = 4 | S/C = 5
| 10 | 78.1437 | 97.2486 | 98.4627 | 98.5005 | 98.3952
| 100 | 77.7902 | 97.2241 | 98.4626 | 98.5004 | 98.3951
| 200 | 77.0176 | 96.328 | 98.4499 | 98.501 | 98.3953
| 300 | 77.2289 | 92.4199 | 95.9549 | 97.7971 | 98.1442
| 400 | 76.7608 | 90.7746 | 93.0011 | 94.5739 | 95.7331
| 500 | 76.3849 | 90.2977 | 92.4961 | 93.6505 | 94.5338
| 600 | 75.6409 | 87.9382 | 92.4421 | 93.553 | 94.3183
| 700 | 72.3405 | 69.9588 | 92.0484 | 93.523 | 94.2941
| 800 | 62.5843 | 59.2824 | 75.9582 | 93.5053 | 94.2683
| 900 | 52.4248 | 57.4161 | 64.7155 | 84.5127 | 94.3036
| 1000 | 48.8826 | 57.168 | 62.979 | 69.7665 | 91.3411
| 1100 | 48.1495 | 57.1361 | 62.7729 | 67.0703 | 74.9358
| 1200 | 48.0154 | 57.1319 | 62.749 | 66.7529 | 70.3167
| 1300 | 47.9913 | 57.1313 | 62.7461 | 66.7171 | 69.7388
| 1400 | 47.9871 | 57.1312 | 62.7457 | 66.7131 | 69.6729
| 1500 | 47.9863 | 57.1312 | 62.7457 | 66.7127 | 69.6655
| 1600 | 47.9862 | 57.1312 | 62.7457 | 66.7126 | 69.6647
| 1700 | 47.9862 | 57.1312 | 62.7456 | 66.7126 | 69.6646
| 1800 | 47.9862 | 57.1312 | 62.7456 | 66.7126 | 69.6646
| 1900 | 47.9862 | 57.1312 | 62.7456 | 66.7126 | 69.6646
| 2000 | 47.9862 | 57.1312 | 62.7456 | 66.7126 | 69.6646

## Figure 8
Figure 8: The effect of S/C on the reaction rate of global SMR at 923 K, 3 bar, CaO/C of 1.0 and gas mass flow velocity of 3.5 kg m-2s-1
| Time [s] | Rate of global SMR reaction [mol kg-1 s-1] × 10000
|  | S/C = 1 | S/C = 2 | S/C = 3 | S/C = 4 | S/C = 5
| 10 | 2.7354 | 5.0909 | 6.1334 | 6.633 | 6.4172
| 100 | 2.4055 | 4.4324 | 5.4183 | 6.0009 | 5.957
| 200 | 7.14 | 15.7001 | 17.8698 | 17.8934 | 15.2722
| 300 | 20.1075 | 33.0782 | 40.3373 | 46.5915 | 49.9617
| 400 | 5.2881 | 9.384 | 12.5688 | 16.0567 | 19.2899
| 500 | 1.9914 | 3.2908 | 4.0811 | 4.8406 | 5.4097
| 600 | 1.9382 | 3.111 | 3.7296 | 4.2294 | 4.4915

## Figure 9
Figure 9: Dynamic profile of H2 and CO2 composition (dry basis) at the outlet of reactor for various Gs under the adiabatic conditions, at 923K, 3bar and S/C of 3.0
| Time[s] | Product molar composition of H2 and CO2 on dry basis [%]
|  | Gs = 1 kg m-2 s-1 |  | Gs = 2 kg m-2 s-1 |  | Gs = 3.5 kg m-2 s-1 |  | Gs = 4 kg m-2 s-1 |  | Gs = 4.5 kg m-2 s-1
|  | H2 | CO2 | H2 | CO2 | H2 | CO2 | H2 | CO2 | H2 | CO2
| 10 | 98.316 | 0.86393 | 98.3556 | 0.86394 | 98.4627 | 0.86497 | 98.5117 | 0.86575 | 98.5681 | 0.86672
| 100 | 98.316 | 0.86393 | 98.3556 | 0.86395 | 98.4626 | 0.86505 | 98.5115 | 0.86587 | 98.5681 | 0.86683
| 200 | 98.316 | 0.86393 | 98.3556 | 0.86396 | 98.4499 | 0.8766 | 98.3169 | 1.0154 | 97.4388 | 1.6043
| 300 | 98.316 | 0.86394 | 98.3556 | 0.86398 | 95.9549 | 2.2722 | 94.2536 | 3.0583 | 93.6886 | 3.3325
| 400 | 98.316 | 0.86394 | 98.3504 | 0.86775 | 93.0011 | 3.5766 | 92.6959 | 3.7249 | 92.528 | 3.8179
| 500 | 98.316 | 0.86394 | 97.8136 | 1.2079 | 92.4961 | 3.7828 | 92.4222 | 3.834 | 92.287 | 3.9559
| 600 | 98.316 | 0.86394 | 93.2921 | 3.4122 | 92.4421 | 3.8035 | 92.1028 | 4.0966 | 81.5499 | 8.3062
| 700 | 98.3159 | 0.86394 | 92.5229 | 3.725 | 92.0484 | 4.0905 | 76.1819 | 9.6752 | 66.9538 | 12.9943
| 800 | 98.3158 | 0.86403 | 92.5159 | 3.7269 | 75.9582 | 9.532 | 65.1848 | 13.1491 | 64.5904 | 13.8054
| 900 | 98.3117 | 0.86675 | 92.5228 | 3.7237 | 64.7155 | 13.0112 | 63.572 | 13.6927 | 64.3292 | 13.896
| 1000 | 98.2008 | 0.93761 | 92.5158 | 3.7264 | 62.979 | 13.5832 | 63.3873 | 13.7554 | 64.3003 | 13.9056
| 1100 | 96.1182 | 2.0945 | 92.5041 | 3.7311 | 62.7729 | 13.652 | 63.3664 | 13.7623 | 64.2968 | 13.9067
| 1200 | 92.786 | 3.6009 | 92.4899 | 3.7381 | 62.749 | 13.6599 | 63.3639 | 13.7631 | 64.2961 | 13.9068
| 1300 | 92.5275 | 3.7051 | 91.7296 | 4.1594 | 62.7461 | 13.6608 | 63.3635 | 13.7632 | 64.296 | 13.9068
| 1400 | 92.5246 | 3.7062 | 75.9555 | 9.2371 | 62.7457 | 13.6609 | 63.3634 | 13.7632 | 64.2959 | 13.9069
| 1500 | 92.5245 | 3.7062 | 64.0985 | 12.7537 | 62.7457 | 13.6609 | 63.3634 | 13.7632 | 64.2959 | 13.9069
| 1600 | 92.5226 | 3.707 | 62.0363 | 13.3926 | 62.7457 | 13.6609 | 63.3634 | 13.7632 | 64.2959 | 13.9069
| 1700 | 92.5204 | 3.7079 | 61.7402 | 13.4857 | 62.7456 | 13.661 | 63.3634 | 13.7632 | 64.2959 | 13.9069
| 1800 | 92.5182 | 3.7088 | 61.7363 | 13.4869 | 62.7456 | 13.6609 | 63.3634 | 13.7632 | 64.2959 | 13.9069
| 1900 | 92.5161 | 3.7096 | 61.7359 | 13.4871 | 62.7456 | 13.6609 | 63.3634 | 13.7632 | 64.2959 | 13.9069
| 2000 | 92.5141 | 3.7104 | 61.7359 | 13.4871 | 62.7456 | 13.6609 | 63.3634 | 13.7632 | 64.2959 | 13.9069

## Figure 10
Figure 10: Dynamic variation of CH4 conversion enhancement under the adiabatic conditions, at 923K, 3 bar, S/C of 3.0 and 3.5 kg m-2s-1 gas mass flow velocity
| Time [s] | CH4 conversion enhancement [%]
| 0 | 0
| 100 | 21.1126
| 200 | 25.7241
| 300 | 63.5026
| 400 | 85.1393
| 500 | 86.7098
| 600 | 86.695
| 700 | 86.6965
| 800 | 45.8133
| 900 | 7.449
| 1000 | 0.90222
| 1100 | 0.106
| 1200 | 0.013239
| 1300 | 0
| 1400 | 0
| 1500 | 0
| 1600 | 0
| 1700 | 0
| 1800 | 0
| 1900 | 0
| 2000 | 0

## Table 1
Table 1: Summary of mass and energy balance equations used in the 1-D heterogeneous packed bed reactor model

## Table 2
Table 2: Effect of S/C on the CH4 conversion, H2 yield (wt. % of CH4), H2, CO2 capture efficiency and thermal efficiency at 923 K, 3 bar and gas mass flow velocity of 3.5 kg m-2s-1
| S/C [-] | CH4 conv [%] | H2 yield [wt. % of CH4] | H2 Purity [%] | CO2 capture efficiency [%] | Thermal efficiency (%)
| 1 | E: 45.2 | E: 21.9 | E: 73.2 | E: 35.6 | E: 52.1
|  | N/E: 44.5 | N/E: 17.9 | N/E: 65.0 | N/E: 23.6 | N/E: 42.6
| 2 | E: 73.5 | E: 36.5 | E: 89.7 | E: 66.8 | E: 86.8
|  | N/E: 69.8 | N/E: 28.7 | N/E: 78.2 | N/E: 36.8 | N/E: 68.1
| 3 | E: 89.6 | E: 44.8 | E: 95.63 | E: 83.78 | E: 100
|  | N/E: 89.4 | N/E: 35.7 | N/E: 84.9 | N/E: 49.6 | N/E: 84.8
| 4 | E: 95.9 | E: 48.1 | E: 97.6 | E: 90.6 | E: 100
|  | N/E: 92.1 | N/E: 38.5 | N/E: 86.6 | N/E: 52.9 | N/E: 91.5
| 5 | E: 98.1 | E: 49.3 | E: 98.2 | E: 92.9 | E: 100
|  | N/E: 96.7 | N/E: 40.7 | N/E: 88.1 | N/E: 56.6 | N/E: 96.7